## ORÇAMENTO (2)
PLANILHA ORÇAMENTÁRIA
CONTRATANTE: |  | FUNDAÇÃO HOSPITALAR
OBRA: |  | CONSTRUÇÃO - COBERTURA ACESSO PRINCIPAL
LOGRADOURO: | [6 empty] | BDI
SEGMENTO: |  | Construção Civil |  |  |  |  | 29.9%
ÍTEM | CÓDIGO SINAPI junho de 2018) | DESCRIÇÃO DOS SERVIÇOS | UNID. | QUANT. | VALORES TOTAIS
[5 empty] | UNIT. SEM BDI | UNIT. COM BDI | TOTAL COM BDI
1.0 | FUNDAÇÕES
1.1 | 73965/009 | ESCAVACAO MANUAL DE VALA EM LODO, DE 1,5 ATE 3M, EXCLUINDO ESGOTAMENTO/ESCORAMENTO. | M3 | 0.29 | 141.2 | 183.4188 | 53.1915
1.2 | 96616 | LASTRO DE CONCRETO MAGRO, APLICADO EM BLOCOS DE COROAMENTO OU SAPATAS AF_08/2017 | M3 | 0.02 | 419.43 | 544.8396 | 10.8968
1.3 | 96546 | ARMAÇÃO DE BLOCO, VIGA BALDRAME OU SAPATA UTILIZANDO AÇO CA-50 DE 10.0 MM - MONTAGEM. AF_06/2017 | KG | 16.3 | 7.08 | 9.1969 | 149.96
1.4 | 94964 | CONCRETO FCK = 20MPA, TRAÇO 1:2,7:3 (CIMENTO/ AREIA MÉDIA/ BRITA 1) - PREPARO MECÂNICO COM BETONEIRA 400 L. AF_07/2016 | M3 | 0.29 | 322.95 | 419.512 | 121.6585
1.5 | 96532 | FABRICAÇÃO, MONTAGEM E DESMONTAGEM DE FÔRMA PARA SAPATA, EM MADEIRA SERRADA, E=25 MM, 2 UTILIZAÇÕES. AF_06/2017 | M2 | 2.56 | 118.88 | 154.4251 | 395.34
TOTAL DE FUNDAÇÕES | [6 empty] | 731.0467
2.0 | SUPRAESTRUTURA
3.1 |  | PILARES DE FERRO
2.1.1 |  | PILARES DE CANTONEIRA DE FERRO GALVANIZADO | UNID. | 2 | 750 | 974.25 | 1948.5
2.2 |  | VIGAS DE FERRO
2.2.1 |  | VIGAS METÁLICAS DE CANTONEIRAS DE FERRO GALVANIZADO | UNID. | 2 | 1480 | 1922.52 | 3845.04
2.3 |  | TESOURA METÁLICA
2.3.1 | 72111 | ESTRUTURA METALICA EM TESOURAS OU TRELICAS, VAO LIVRE DE 15M, FORNECIMENTO E MONTAGEM, NAO SENDO CONSIDERADOS OS FECHAMENTOS METALICOS, AS COLUNAS, OS SERVICOS GERAIS EM ALVENARIA E CONCRETO, AS TELHAS DE COBERTURA E A PINTURA DE ACABAMENTO | M2 | 80 | 76.35 | 99.1786 | 7934.4
2.3.2 | 40536 | PERFIL "U" ENRIJECIDO DE ACO GALVANIZADO, DOBRADO, 150 X 60 X 20 MM, E = 3,00 MM | KG | 5.25 | 570.8 | 741.4692 | 3892.72
TOTAL DE SUPRAESTRUTURA | [6 empty] | 17620.66
3.0 | COBERTURA DE POLICARBONATO
3.1 | 72111 | COBERTURA DE POLICARBONATO AVEOLAR 6MM, INCOLOR | M2 | 80 | 65.9 | 85.6041 | 6848
TOTAL DE COBERTURA DE POLICARBONATO | [6 empty] | 6848
4.0 | PLUVIAL
4.1 | 94227 | CALHA EM CHAPA DE AÇO GALVANIZADO NÚMERO 24, DESENVOLVIMENTO DE 33 CM, INCLUSO TRANSPORTE VERTICAL. AF_06/2016 | M | 13.2 | 38.33 | 49.7907 | 657.23
4.2 | 9836 | TUBO PVC SERIE NORMAL, DN 100 MM, | M | 27.8 | 8.32 | 10.8077 | 300.52
TOTAL DE PLUVIAL | [6 empty] | 957.75
5.0 | SERVIÇOS FINAIS
5.1 | 9537 | LIMPEZA FINAL DA OBRA | M2 | 80 | 2.14 | 2.7789 | 222.312
TOTAL DE PLUVIAL | [6 empty] | 222.312
VALOR TOTAL GERAL | [6 empty] | 26379.769
LAVRAS DO SUL, 07 DE AGOSTO DE 2018
THIAGO DIAS RIBEIRO
ENGENHEIRO CIVIL CREA RS 221061

## CRONOGRAMA (2)
CRONOGRAMA FÍSICO-FINANCEIRO
CONTRATANTE: |  | FUNDAÇÃO HOSPITALAR
OBRA: |  | CONSTRUÇÃO - COBERTURA ACESSO PRINCIPAL
LOGRADOURO: |  | 0
SEGMENTO: |  | CONSTRUÇÃO CIVIL
ÍTEM | DESCRIÇÃO DOS SERVIÇOS |  | VALOR TOTAL R$ | INCIDÊNCIA (%) | CRONOGRAMA
[5 empty] | 1º MÊS |  | 2º MÊS |  | 3º MÊS
[5 empty] | (%) | VALOR | (%) | VALOR | (%) | VALOR
1.0 | FUNDAÇÕES |  | 731.0467 | 2.771% | 100% | 731.0467
2.0 | SUPRAESTRUTURA |  | 17620.66 | 66.8% | 20% | 3524.132 | 80% | 14096.528
3.0 | COBERTURA DE POLICARBONATO |  | 6848 | 25.96% |  |  |  |  | 100% | 6848
4.0 | PLUVIAL |  | 957.75 | 3.631% |  |  |  |  | 100% | 957.75
5.0 | SERVIÇOS FINAIS |  | 222.312 | 0.8427% |  |  |  |  | 100% | 222.312
TOTAIS |  | MENSAL | 26379.769 | 100% | 4255.179 |  | 14096.528 |  | 8028.062
[5 empty] | 16.13% |  | 53.44% |  | 30.43%
|  | ACUMULADO |  |  | 4255.179 |  | 18351.707 |  | 26379.769
[5 empty] | 16.13% |  | 69.57% |  | 100%
LAVRAS DO SUL, 07 DE AGOSTO DE 2018
THIAGO DIAS RIBEIRO
ENGENHEIRO CIVIL CREA RS 221061